## Лист1
ЧЕМПИОНАТ |  | V Региональный чемпионат «Молодые профессионалы» (WorldSkills Russia) Севастополь.
Сроки проведения |  | 23.11.2020 - 27.11.2020
НАИМЕНОВАНИЕ КОМПЕТЕНЦИИ |  | ЭЛЕКТРОМОНТАЖ (16-22)
Главный эксперт |  | Суркин В.Н.
Количество конкурсантов (команд) |  | 6
РАБОЧАЯ ПЛОЩАДКА КОНКУРСАНТОВ (НА 1-У КОМАНДУ)
ОБОРУДОВАНИЕ И ИНСТРУМЕНТЫ (НА 1-О РАБОЧЕЕ МЕСТО \ 1-У КОМАНДУ)
№ | Наименование | Тех. описание или ссылка на сайт с тех. описанием позиции | Ед. измерения | Кол-во на 1 Рабочее Место | Кол-во (ВСЕГО) | Наличие (Да\Нет) у организатора | Поставщик\спонсор\ответсвенный за обеспечение | Примерная стоимость всего, руб | Комментарий
Кабеленесущие системы
1 | Лоток проволочный 35х100 | ВхШхД: 35х100х300, Диаметр проволоки 3,8мм, Материал: оцинкованная сталь, Оцинковка по методу Сендзимира, Без разъема, Без встроенного разделителя, U-образный профиль, вес 0,483 кг на м. | м. | 12 | 72 |  |  |  | Пример: CLWG10-035-100-3
2 | Кронштейн настенный осн.150 мм | ВхШхД:72х30х170, рабочая нагрузка: 1330Н, Материал - Оцинкованная сталь, Оцинковка по методу Сендзимира | шт. | 20 | 120 |  |  |  | Пример: CLP1CW-150-1
3 | Соединительный комплект двойной MDS20 | Длина: 20мм, Метрический размер резьбы: 6, Материал: оцинкованная сталь, Оцинковка методом Сендзимира | шт. | 50 | 300 |  |  |  | Пример: CLW10-MDS-20
4 | Соединитель перфорированный CP | Ширина: 28мм, Длина: 231 мм, тип исполнения: Соединитель продольный (пластина), Тип соединения: винтовой разъем, Материал: Оценкованная сталь, вес: 0,10 кг | шт. | 2 | 12 |  |  |  | Пример: CLW10-CP
5 | Клемма заземления для проволочного лотка |  | шт | 8 | 48
6 | Кабельный канал 100×60 | ШхГхД: 100х60х2000, ширина крышки 75 мм, перфорированная стенка, 3 направляющих устройства для раделителей, полезное сечение 5100 мм2 | м. | 4 | 24 |  |  |  | Пример: CKK40-100-060-1-K01
7 | Заглушка для кабельный канал 100х60 | совместимая заглушка, универсальное исполнение, защелкивается на внешнюю сторону | шт. | 2 | 12 |  |  |  | Пример: CKK-40D-Z-100-060-K01
8 | Кабельный канал 25х16 | ВхШхД: 16х25х2000, полезное сечение 283 мм 2, перфорация на основании | м. | 4 | 24 |  |  |  | Пример: CKK10-025-016-1-K01
9 | Труба гладкая жесткая д 16 | нар. диаметр: 16мм, внутр. диаметр 14,5 мм, длина 3м | м. | 6 | 36 |  |  |  | Пример: CTR10-016-K41-111I
10 | Держатель с защелкой д 16 | материал: ударный полистирол, способ/тип крепления: отверстие под винт | шт. | 30 | 180 |  |  |  | Пример: CTA10D-CF16-K41-010
11 | Труба гладкая жесткая д 20 | нар. диаметр: 20 мм, внутр. диаметр 18,2 мм, длина 3м | м. | 3 | 18 |  |  |  | Пример: CTR10-020-K41-093I
12 | Держатель с защелкой д 20 | материал: ударный полистирол, способ/тип крепления: отверстие под винт | шт. | 15 | 90 |  |  |  | Пример: CTA10D-CF20-K41-010
13 | Муфта труба-коробка IP65 | степень защиты IP65, материал: ПВХ (PVC), модель или исполнение: резьбовая | шт. | 8 | 48 |  |  |  | Пример: CTA10D-BS16-K41-050
14 | Поворот на 90град труба-труба д16 IP65 | степень защиты IP65, материал: ПВХ (PVC), модель или исполнение: вставная | шт. | 2 | 12 |  |  |  | Пример: CTA10D-CS16-K41-050
15 | Поворот на 90град труба-труба д20 IP65 | материал: ПВХ (PVC), модель или исполнение: вставная | шт. | 2 | 12 |  |  |  | Пример: CTA10D-CRSG20-K41-050
Элементы управления, нагрузки, сигнализации
1 | Переключатель одноклавишный промежуточный внутренней установки 10 А |  | шт. | 1 | 6
2 | Переключатель одноклавишный проходной внутренней установки 10 А |  | шт. | 2 | 12
3 | Выключатель одноклавишный кнопочный внутренней установки 10 А |  | шт. | 1 | 6
4 | Выключатель двухклавишный внутренней установки 10 А |  | шт. | 3 | 18
5 | Выключатель одноклавишный внутренней установки 10 А |  | шт. | 1 | 6
6 | Розетка с з/к 16А | встриваемая в кабельный канал 100х60 | шт. | 2 | 12
7 | Рамка и суппорт | встриваемая в кабельный канал 100х60 | шт. | 2 | 12
8 | Коробка универсальная КМКУ 88х88х44 |  | шт. | 8 | 48
9 | Коробка распаячная КМ41235 для о/п 85х85х40мм IP44, 6 гермовводов | тип монтажа: открытая установка, степень защиты: IP44 | шт. | 1 | 6 |  |  |  | Пример: UKO11-085-085-040-K41-44
10 | Строительно-монтажная клемма СМК 222-412 | сечение многожильного провода: 0,08-4 мм2, сечение одножильноо провода: 0,08-2,5 мм2, количество соединений: 2, ДхШхВ: 12,7 х 21 х 14,8 мм, степень защиты - IP20 | шт | 10 | 60 |  |  |  | Пример: UKZ-001-412
11 | Датчик движения инфракрасный | ШхВхГ: 63х94х86мм, Коммутация нагрузки: электромеханическое реле, Максимальная дальность обнаружения объекта - 10 м, угол обнаружения - 180 град., Материал - поликарбонат | шт. | 1 | 6 |  |  |  | Пример: LDD10-010-1100-001
12 | Корпус поста КП103 для кнопок 3 места | ШхВхГ: 150х70х65, сnепень защиты - IP54 | шт. | 1 | 6 |  |  |  | Пример: BKP10-3-K01
13 | Корпус поста КП105(6) для кнопок управления 5(6) мест | ШхВхГ: 250х70х65, сnепень защиты - IP55 | шт. | 1 | 6 |  |  |  | Пример: BKP10-6-K01
14 | Лампа AD22DS(LED)матрица d=22мм белый 230В | Длина - 53 мм, Диам. Отверстия: 22 мм, тип лампы - LED, Диам. Корпуса светофильтра - 30мм, напряжение 230В, | шт. | 1 | 6 |  |  |  | Пример: BLS10-ADDS-230-K01
15 | Лампа AD22DS(LED)матрица d=22мм зеленый 230В | Длина - 53 мм, Диам. Отверстия: 22 мм, тип лампы - LED, Диам. Корпуса светофильтра - 30мм, напряжение 230В, | шт. | 2 | 12 |  |  |  | Пример: BLS10-ADDS-230-K06
16 | Лампа AD22DS(LED)матрица d=22мм синий 230В | Длина - 53 мм, Диам. Отверстия: 22 мм, тип лампы - LED, Диам. Корпуса светофильтра - 30мм, напряжение 230В, | шт. | 1 | 6 |  |  |  | Пример: BLS10-ADDS-230-K07
17 | Кнопка управления AE-22 "Грибок" d=22мм 1з+1р 240В с фиксацией красная | ШхВхГ: 30х48х94, Диаметр отверстия 22мм, Диаметр кнопки 40мм, Тип подключения: винтовое соединение, степень защиты - IP40 | шт. | 1 | 6 |  |  |  | Пример: BBG10-AE-K04
18 | Кнопка SВ-7 "Пуск" зеленая 1з+1р d=22мм/240В | Глубина: 52 мм, Диаметр отверстия 22мм, Диаметр кнопки 28 мм, Тип подключения: винтовое соединение, степень защиты - IP40 | шт | 6 | 36 |  |  |  | Пример: BBT40-SB7-K06
19 | Кнопка SВ-7 "Стоп" красная 1з+1р d=22мм/240В | Глубина: 52 мм, Диаметр отверстия 22мм, Диаметр кнопки 28 мм, Тип подключения: винтовое соединение, степень защиты - IP41 | шт | 2 | 12 |  |  |  | Пример: BBT40-SB7-K04
20 | Светильник светодиодный ДПО 3010 |  | шт. | 10 | 60
21 | Розетка стационарная ССИ-114 16А-6ч/380-415В 3Р+РЕ IP44 | Габариты осн.: 126х88 мм, цанговый зажим с сальником из эластичного материала, зажимы столбчатого типа с применением двух зажимных винтов. Винты направлены в одну сторону для удобства монтажа. Два ввода для кабеля - донный и верхний. | шт. | 1 | 6 |  |  |  | Пример: PSN12-016-4
22 | Вилка переносная ССИ-014 16А-6ч/380-415В 3Р+РЕ IP44 | Габариты осн.: 126х88 мм, цанговый зажим с сальником из эластичного материала, уплотнительная гайка, зажимы столбчатого типа с применением двух зажимных винтов. Винты направлены в одну сторону для удобства монтажа. | шт. | 2 | 12 |  |  |  | Пример: PSN02-016-4
23 | Вилка стационарная ССИ-515 16А-6ч/200/346-240/415В 3Р+РЕ+N IP44 | Габариты осн.: 126х88 мм, цанговый зажим с сальником из эластичного материала, зажимы столбчатого типа с применением двух зажимных винтов. Винты направлены в одну сторону для удобства монтажа. Два ввода для кабеля - донный и верхний. | шт. | 1 | 6 |  |  |  | Пример: PSN52-016-5
24 | Розетка переносная ССИ-215 16А-6ч/200/346-240/415В 3Р+РЕ+N IP44 | Габариты осн.: 126х88 мм, цанговый зажим с сальником из эластичного материала, уплотнительная гайка, зажимы столбчатого типа с применением двух зажимных винтов. Винты направлены в одну сторону для удобства монтажа. | шт. | 2 | 12 |  |  |  | Пример: PSN22-016-5
25 | Электродвигатель асинхронный трехфазный 380В 0,12-0,18 кВт 750-1500об/мин | Класс защиты - IP55, Класс изоляции - F, Клеммная колодка может быть развернута относительно своей оси и станины двигателя, металлический защитный кожух, | шт. | 2 | 12
Щиты и оборудование
1 | Бокс ЩРН-П-36 модулей навесной пластик IP41 | ВхШхГ: 473х307х99, Степень защиты - IP41, Вес - 1,92 кг, специальная панель для крепления нулевой шины, штатная маркировочная лента, выштампованные вводы | шт | 1 | 6 |  |  |  | Пример: MKP12-N-36-40-05
2 | Авт. выкл. ВА47-29 2Р 25А 4,5кА х-ка С | Одновременное присоединение шиной FORK и гибким проводником; защита механизма теплового расцепителя плексигласовой вставкой, насечки на контактных зажимах. мМонтажная глубина - 73,6 мм, возможность подключения КС47, КСВ47, РММ47, РН47. | шт | 1 | 6 |  |  |  | Пример: MVA20-2-025-C
3 | Авт. выкл. ВА47-29 1Р 6А 4,5кА х-ка С | Возможность одновременного присоединения шиной FORK и гибким проводником, Защита механизма теплового расцепителя плексигласовой вставкой, Насечки на контактных зажимах. Монтажная глубина - 73,6 мм, возможность подключения КС47, КСВ47, РММ47, РН47. | шт | 5 | 30 |  |  |  | Пример: MVA20-1-006-C
4 | Авт. выкл. ВА47-29 1Р 10А 4,5кА х-ка С | Возможность одновременного присоединения шиной FORK и гибким проводником, Защита механизма теплового расцепителя плексигласовой вставкой, Насечки на контактных зажимах. Монтажная глубина - 73,6 мм, возможность подключения КС47, КСВ47, РММ47, РН47. | шт | 1 | 6 |  |  |  | Пример: MVA20-1-010-C
5 | Автоматический выключатель дифференциального тока АВДТ32М С16 30мА | ширина: 18мм, макс. Сечение кабеля 6 мм, Насечки на контактных зажимах, защелка с двойной фиксацией | шт | 1 | 6 |  |  |  | Пример: MAD32-5-016-C-30
6 | Контактор модульный КМ20-20 AC/DC ИЭК | совместимость с аппаратами модульной серии, выпрямительный мост, позволяющий управлять катушкой постоянным током напряжением 220 В, включение – 20 мс, отключение – 30 мс, двойной разрыв при размыкании главных контактов | шт | 2 | 12 |  |  |  | Пример: MKK10-20-20
7 | Реле задержки включения 1 контакт 12-240В AС/DC | ШхВхГ: 18х95х64 мм, Временной диапазон срабатывания от 0,1с до 10 дней | шт | 1 | 6 |  |  |  | Пример: ORT-A1-ACDC12-240V
8 | Реле задержки выключения 1 контакт 12-240В AС/DC | ШхВхГ: 18х95х64 мм | шт | 1 | 6 |  |  |  | Пример: ORT-B1-ACDC12-240V
9 | Реле импульсное 1 контакт 12-240В AC/DC | ШхВхГ: 18х95х64 мм, Временной диапазон срабатывания от 0,1с до 10 дней | шт | 1 | 6 |  |  |  | Пример: ORM-01-ACDC12-240V
10 | Программируемые логические реле 24В | 12 каналов дискретного ввода (6 из которых могут использоваться как аналоговый ввод 0..10 В DC), 6 каналов релейного вывода (до 10А на канал). Встроенный дисплей. Встроенные часы реального времени (RTC). Возможность запрограммировать до 1024 программных блоков. Напряжение питания 12-24 В DC. С возможностью подключения модулей расширения | шт | 1 | 6
11 | Блок питания для логического реле 24 В |  | шт | 1 | 6
12 | Кабель для программирования PLR-S-CABLE-USB |  | шт | 1 | 6
13 | Корпус металлический настенный ЩМП-3-0 36 УХЛ3 IP31 | Сварной металлический корпус со съемной монтажной панелью. ВхШхГ: 650х500х220, Вес 13,6 кг. Ввод кабеля снизу, толщина металла 1мм, | шт | 1 | 6 |  |  |  | Пример: YKM40-02-31
14 | Кабель-канал перфорированный 25х60 | ВхШхД: 60х25х2000 мм, Шаг перфорации: 6 мм, ширина выреза: 4 мм, перфорация из овальных отверстий | м | 2 | 12 |  |  |  | Пример: CKM50-025-040-1-K03
15 | Дифференциальный автоматический выключатель АД14 4Р 40А 300мА | Характеристика срабатывания от сверхтоков C | шт | 1 | 6 |  |  |  | Пример: MAD10-4-040-C-300
16 | Контактор модульный КМ25-40 4 НО AC/DC | совместимость с аппаратами модульной серии, выпрямительный мост, позволяющий управлять катушкой постоянным током напряжением 220 В, включение – 20 мс, отключение – 30 мс, двойной разрыв при размыкании главных контактов | шт | 1 | 6 |  |  |  | Пример: MKK20-25-40
17 | Пускатель ручной кнопочный ПРК32-10 In=10A Ir=6-10A 660В | защита от прямого прикосновения, совместимость с ДК32 и ДК/АК 32, устройство блокировки включения с помощью навесного замка | шт | 1 | 6 |  |  |  | DMS11-010
18 | Авт. выкл. ВА47-29 3Р 32А 4,5кА х-ка С | Одновременное присоединение шиной FORK и гибким проводником; защита механизма теплового расцепителя плексигласовой вставкой, насечки на контактных зажимах. Монтажная глубина - 73,6 мм, возможность подключения КС47, КСВ47, РММ47, РН47. | шт | 1 | 6 |  |  |  | MVA20-3-032-C
19 | Авт. выкл. ВА47-29 2Р 32А 4,5кА х-ка С | Одновременное присоединение шиной FORK и гибким проводником; защита механизма теплового расцепителя плексигласовой вставкой, насечки на контактных зажимах. Монтажная глубина - 73,6 мм, возможность подключения КС47, КСВ47, РММ47, РН47. | шт | 1 | 6 |  |  |  | MVA20-2-032-C
20 | Авт. выкл. ВА47-29 3Р 25А 4,5кА х-ка С | Одновременное присоединение шиной FORK и гибким проводником; защита механизма теплового расцепителя плексигласовой вставкой, насечки на контактных зажимах. Монтажная глубина - 73,6 мм, возможность подключения КС47, КСВ47, РММ47, РН47. | шт | 1 | 6 |  |  |  | MVA20-3-025-C
21 | Авт. выкл. ВА47-29 1Р 6А 4,5кА х-ка С | Одновременное присоединение шиной FORK и гибким проводником; защита механизма теплового расцепителя плексигласовой вставкой, насечки на контактных зажимах. Монтажная глубина - 73,6 мм, возможность подключения КС47, КСВ47, РММ47, РН47. | шт | 2 | 12 |  |  |  | MVA20-1-006-C
22 | Реле задержки включения 1 контакт 12-240В AС/DC | ШхВхГ: 18х95х64 мм, Временной диапазон срабатывания от 0,1с до 10 дней | шт | 1 | 6 |  |  |  | ORT-A1-ACDC12-240V
23 | Контактор КМИ-10910 9А 230В/АС3 4НО | ШхВ: 45х75 мм, Тип подключения: винтовое соединение, | шт | 5 | 30 |  |  |  | KKM11-009-230-10
24 | Приставка ПКИ-22 дополнительные контакты 2з+2р | сочетаемость с КМИ, КТИ | шт | 2 | 12 |  |  |  | KPK10-22
25 | Механическая блокировка КМИ |  | шт | 2 | 12
26 | Программируемое логические реле 24В/230В | 12 каналов дискретного ввода (6 из которых могут использоваться как аналоговый ввод 0..10 В DC), 6 каналов релейного вывода (до 10А на канал). Встроенный дисплей. Встроенные часы реального времени (RTC). Возможность запрограммировать до 1024 программных блоков. Напряжение питания 12-24 В DC. С возможностью подключения модулей расширения | шт | 1 | 6 |  |  |  | 24В или 230В
27 | Блок питания для логического реле 24 В |  |  |  | 0 |  |  |  | Необходим в случае использования ПЛР на 24В
28 | Преобразователь частоты A400 220В 1Ф 0,75кВт 4,2А | ВхШхГ: 174,2х72х135,6; Способ задания параметов: ручной, Способ монтажа: монтажная плата | шт. | 1 | 6 |  |  |  | A400-21E0075IP20F
29 | Дин рейка | по 50 см | м. | 4 | 24
30 | Ограничитель на DIN-рейку(металл) |  | шт | 30 | 180
31 | Кросс модуль (N+PE) |  | шт. | 1 | 6
32 | Зажим наборный ЗНИ-4мм2 (JXB35А) серый |  | шт | 60 | 360
33 | Зажим наборный ЗНИ-4мм2 (JXB35А) синий |  | шт | 20 | 120
34 | Зажим наборный ЗНИ-4мм2 РЕ |  | шт | 20 | 120
35 | Пластиковая заглушка ЗНИ-4мм2 серый |  | шт | 10 | 60
36 | Сальник d=25 мм (D отв. бокса 27 мм) |  | шт. | 10 | 60
37 | Сальник d=25 мм (D отв. бокса 32 мм) |  | шт. | 10 | 60
Крепежные материалы
1 | Саморезы металл с пером 3,5х19 |  | шт. | 50 | 300
2 | Саморезы универсальные 3,5х19 |  | шт. | 100 | 600
3 | Саморезы универсальные 3,5х25 |  | шт. | 100 | 600
4 | Скоба 9 мм круглая пластиковая |  | шт. | 50 | 300
Провода и кабели
1 | Кабель ВВГ 5х6 |  | м | 15 | 90
2 | Кабель ВВГ 3х4 |  | м | 15 | 90
3 | Кабель ВВГ 3х2,5 (синий; ж-зеленый; белый…) |  | м | 10 | 60
4 | Кабель ВВГ 3х1,5 (синий; ж-зеленый; белый…) |  | м | 15 | 90
5 | Кабель ВВГ 4х1,5 (синий; ж-зеленый; белый…) |  | м | 3 | 18
6 | Кабель ПВС 2х1,0 |  | м | 10 | 60
7 | Кабель ПВС 3х1,0 |  | м | 30 | 180
8 | Кабель ПВС 3х1,5 |  | м | 80 | 480
9 | Кабель ПВС 4х2,5 |  | м | 8 | 48
10 | Провод ПВ3 1х1,5 (белый) |  | м | 50 | 300
11 | Провод ПВ3 1х6 (желто-зеленый) |  | м | 10 | 60
12 | Провод ПВ3 1х2,5 (белый) |  | м | 20 | 120
13 | Провод ПВ3 1х2,5 (желто-зеленый) |  | м | 5 | 30
14 | Провод ПВ3 1х2,5 (синий) |  | м | 5 | 30
15 | Провод ПВ3 1х1,5 (белый) |  | м | 30 | 180
16 | Провод ПВ3 1х1,5 (желто-зеленый) |  | м | 10 | 60
17 | Провод ПВ3 1х1,5 (синий) |  | м | 15 | 90
18 | Наконечник-гильза Е6012 6мм2 с изолированным фланцем (черный) (20 шт) |  | упак | 1 | 6
19 | Наконечник-гильза 1,0 мм2 с изолированным фланцем (50 шт) |  | упак | 1 | 6
20 | Наконечник-гильза Е1508 1,5мм2 с изолированным фланцем (красный) (100 шт) |  | упак | 2 | 12
21 | Наконечник-гильза НГИ2 1,5-12 с изолированным фланцем (красный) (100 шт) |  | упак | 1 | 6
22 | Наконечник-гильза Е2508 2,5мм2 с изолированным фланцем (синий) (100 шт) |  | упак | 2 | 12
23 | Наконечник-гильза НГИ2 2,5-12 с изолированным фланцем (синий) (100 шт) |  | упак | 1 | 6
24 | Наконечник изолированный НКИ-н 2-4 кольцо 1,5-2,5мм |  | шт | 10 | 60
25 | Наконечник изолированный НКИ-н 5,5-6 кольцо 4-6мм (20шт) |  | упак | 1 | 6
ОБОРУДОВАНИЕ ДЛЯ ВЫПОЛНЕНИЯ МОДУЛЯ 2 (ПОИСК НЕИСПРАВНОСТЕЙ)
№ | Наименование | Ссылка на сайт с тех характеристиками либо тех характеристики инструмента | Ед. измерения | Кол-во на 1 Рабочее Место | Кол-во (ВСЕГО) | Наличие (Да\Нет) у организатора | Поставщик\спонсор\ответсвенный за обеспечение | Примерная стоимость всего, руб | Комментарий
1. | Стенд для поиска неисправностей (Должен быть готов день C-2), в составе: | Комплект документов размещен на форуме http://forum.worldskills.ru/viewtopic.php?f=612&t=3775 | шт. | 2 | 2
Комната для выполнения Модулья 3. Программирование KNX (одно рабочее место)
№ | Наименование | Ссылка на сайт с тех характеристиками либо тех характеристики инструмента | Ед. измерения | Кол-во | Кол-во | Наличие (Да\Нет) у организатора | Поставщик\спонсор | Примерная стоимость | Комментарий
1 | Исполнительное устройство для жалюзи. Blind actuator REG-K/2x/10 with manual mode, light grey. MTN649802 | https://www.schneider-electric.com/en/product/MTN649802/blind-actuator-reg-k-2x-10-with-manual-mode%2C-light-grey | шт. | 1 | 2 |  |  |  | schneider
2 | Универсальное устройство для светорегулятора. KNX universal dimming actuator LL REG-K/2x230/300W. MTN6710-0002 | https://www.schneider-electric.com/en/product/MTN6710-0002/knx-universal-dimming-actuator-ll-reg-k-2x230-300w/ | шт | 1 | 2 |  |  |  | schneider
3 | Реле, 4 секции, 16А. KNX Исполнительное устройство-реле 4-местн. 16 A с ручным управлением& GIRA 1004 00. Schaltaktor 4fach 16 A | https://katalog.gira.de/ru_RU/datenblatt.html?id=658652 | шт | 1 | 2 |  |  |  | GIRA
4 | KNX Мини-датчик присутствия с областью обнаружения 360° для установки на потолок. PD-C360i/12 mini KNX | https://www.esylux.com/ru/ru/k/automation/presence_and_motion_detectors/compact_mini/pdc360i12_mini_knx_EP10426162/ | шт | 1 | 2 |  |  |  | easylux
5 | Блок питания KNЧ. KNX Spannungsversorgung 640mA | https://www.esylux.com/de/de/k/automation/spannungsversorgungen/din_rail/knx_spannungsversorgung_640ma_EC10430565/ | шт | 1 | 2 |  |  |  | easylux
6 | Порт USB REG-K. USB interface REG-K, light grey. MTN681829 | https://www.schneider-electric.com/en/product/MTN681829/usb-interface-reg-k%2C-light-grey | шт | 1 | 2 |  |  |  | schneider
7 | Универсальный бинарный вход, 4 местный. GIRA 1119 00. KNX | https://katalog.gira.de/ru_RU/datenblatt.html?id=658308 | шт | 1 | 2 |  |  |  | GIRA
8 | Шинный соединитель 3. GIRA 2008 00 | https://katalog.gira.de/ru_RU/datenblatt.html?id=657911 | шт | 2 | 4 |  |  |  | GIRA
9 | Сенсорный выключатель 3 Plus, 2 местный. GIRA 5142 00 | https://katalog.gira.de/ru_RU/datenblatt.html?id=633784 | шт | 1 | 2 |  |  |  | GIRA
10 | KNX Сенсорный выключатель 3 Komfort, 3-клавишн. GIRA 5133 00 | https://katalog.gira.de/ru_RU/datenblatt.html?ean=4010337086857 | шт | 1 | 2 |  |  |  | GIRA
11 | Рамка Gira Event Clear. GIRA 00.002461 | https://www.gira.de/schalterprogramme/schalterprogramm-event/event-klar.html | шт | 2 | 4
12 | Суппорт в рамку. GIRA 00.002451 | https://katalog.gira.de/de_DE/ | шт | 2 | 4
РАБОЧАЯ ПЛОЩАДКА КОНКУРСАНТОВ (НА 1-У КОМАНДУ)
ОБОРУДОВАНИЕ И ИНСТРУМЕНТЫ НА 1-У КОМАНДУ
№ | Наименование | Тех. описание или ссылка на сайт с тех. описанием позиции | Ед. измерения | Кол-во на 1 Рабочее Место | Кол-во (ВСЕГО) | Наличие (Да\Нет) у организатора | Поставщик\спонсор\ответсвенный за обеспечение | Примерная стоимость всего, руб | Комментарий
1 | Рабочая кабинка с потолком | Размеры: ширина фронтальной поверхности = 1600 мм, ширина левой и правой поверхностей = 1200 мм, высота = 2400 мм , толщина листов 18мм, материал фанера или ДСП, угол поворота между фронтальной и боковыми плоскостями 100-110º | шт | 1 | 6
2 | Ящик для материалов (пластиковый короб) | 560x390x280 | шт | 1 | 6
3 | Корзина для мусора; | Производитель на усмотрение организатора | шт | 1 | 6
4 | Диэлектрический коврик; | Производитель на усмотрение организатора | шт | 1 | 6
5 | Веник и совок; | Производитель на усмотрение организатора | шт | 1 | 6
6 | Стремянка | 3-5 ступеней | шт | 1 | 6
7 | Инструментальная тележка трех ярусная закрытая | Производитель на усмотрение организатора | шт | 1 | 6
ИТ ОБОРУДОВАНИЕ НА 1-ГО УЧАСТНИКА
№ | Наименование | Тех. описание или ссылка на сайт с тех. описанием позиции | Ед. измерения | Кол-во на 1 Рабочее Место | Кол-во (ВСЕГО) | Наличие (Да\Нет) у организатора | Поставщик\спонсор\ответсвенный за обеспечение | Примерная стоимость всего, руб | Комментарий
1 | Ноутбук с микрофоном, камерой, динамиками или комплект дополнительных устройств для аудио-видео связи | CPU i5 / RAM 8 GB / HDD 1Tb / GPU 2 GB / Win10 / 15.6" Full HD (1920x1080) | шт | 1 | 6
2 | МФУ (принтер, сканер, копир) | Лазерный, А4, черно-белая печать | шт | 1 | 1
3 | Мобильное устройство (смартфон, планшетный компьютер и тп) с GSM модулем, камерой, микрофоном, динамиком, память не менее 32GB. | Отдельный канал связи через сотового оператора, с предустановленными приложениями для обмена оперативной информацией (ватсап, скайп и т.п.). Должно обеспечивать выполнение требований специальных правил компетенции | шт | 1 | 1
4 | Точка подключения к интернет (проводной и/или Wi-Fi) | от 7 Мбит/сек на подключенное устройство | шт | 1 | 1
5 | Прибор для проведения испытаний (Омметр, Мегаомметр) |  | шт | 1 | 1
ПРОГРАММНОЕ ОБЕСПЕЧЕНИЕ НА 1-ГО УЧАСТНИКА
№ | Наименование | Тех. описание или ссылка на сайт с тех. описанием позиции | Ед. измерения | Кол-во на 1 Рабочее Место | Кол-во (ВСЕГО) | Наличие (Да\Нет) у организатора | Поставщик\спонсор\ответсвенный за обеспечение | Примерная стоимость всего, руб | Комментарий
1 | Microsoft Office 2016 (Word, Excell) | Програмное обеспечение | шт | 1 | 1
1 | Программное обеспечение для возможности онлайн-связи (Zoom,WhatsApp) | Програмное обеспечение | шт | 1 | 1 |  |  |  | Платформа Zoom или аналог – используется для организации общения и связи главного эксперта с линейными экспертами, участниками и техническим администратором площадки.
МЕБЕЛЬ И ФУРНИТУРА НА 1-ГО УЧАСТНИКА
№ | Наименование | Тех. описание или ссылка на сайт с тех. описанием позиции | Ед. измерения | Кол-во на 1 Рабочее Место | Кол-во (ВСЕГО) | Наличие (Да\Нет) у организатора | Поставщик\спонсор\ответсвенный за обеспечение | Примерная стоимость всего, руб | Комментарий
1 | Верстак | ширина 700 мм, длина 2000 мм, высота 840 мм, | шт | 1 | 6
3 | Стул | на вес не менее 100 кг | шт | 1 | 6
ДОПОЛНИТЕЛЬНЫЕ ТРЕБОВАНИЯ К ОБЕСПЕЧЕНИЮ ОБЩЕЙ РАБОЧЕЙ ПЛОЩАДКЕ (КОММУНИКАЦИИ, ПОДКЛЮЧЕНИЯ, ОСВЕЩЕНИЕ И Т.П.)
№ | Требование (описание) |  |  |  | Комментарий
1 | Общее освещение. Oсвещение рабочих мест Г-1, 300Лк
2 | Электроснабжение: 1 х 3 ф. U=380В, 1 х 1 ф. U=220В, P=2кВт.
"ТУЛБОКС" РЕКОМЕНДОВАННЫЙ ИНСТРУМЕНТ И ПРИНАДЛЕЖНОСТИ, КОТОРЫЕ ДОЛЖЕН ПРИВЕЗТИ С СОБОЙ 1 УЧАСТНИК
№ | Наименование | Тех. описание или ссылка на сайт с тех. описанием позиции | Ед. измерения | Кол-во на 1 Рабочее Место | Кол-во (ВСЕГО) | Наличие (Да\Нет) у организатора | Поставщик\спонсор\ответсвенный за обеспечение | Примерная стоимость всего, руб | Комментарий
1 | Защитные очки | На усмотрение участника | шт | 1 | 1
2 | Перчатки Х/Б и ПВХ нанесением | На усмотрение участника | шт | 1 | 1
3 | Пояс для инструмента | На усмотрение участника | шт | 1 | 1
4 | Пассатижи | На усмотрение участника | шт | 1 | 1
5 | Боковые кусачки | На усмотрение участника | шт | 1 | 1
6 | Устройство для снятия изоляции 0,2-6мм | На усмотрение участника | шт | 1 | 1
7 | Нож для резки кабеля с ПВХ ручкой, с фиксатором | На усмотрение участника | шт | 1 | 1
8 | Набор отверток плоских | На усмотрение участника | шт | 1 | 1
9 | Набор отверток фигурных | На усмотрение участника | шт | 1 | 1
10 | Мультиметр универсальный | На усмотрение участника | шт | 1 | 1
11 | Уровень, L= 40см | На усмотрение участника | шт | 1 | 1
12 | Уровень, L= 150см | На усмотрение участника | шт | 1 | 1
13 | Ключ разводной, D= 20мм | На усмотрение участника | шт | 1 | 1
14 | Молоток | На усмотрение участника | шт | 1 | 1
15 | Кернер | На усмотрение участника | шт | 1 | 1
16 | Набор бит для шуруповерта | На усмотрение участника | шт | 1 | 1
17 | Набор сверл, D= 1-10 | На усмотрение участника | шт | 1 | 1
18 | Сверло ступенчатое | На усмотрение участника | набор | 1 | 1
19 | Коронка по металлу D=22мм, D=32мм | На усмотрение участника | шт | 1 | 1
20 | Струбцина | На усмотрение участника | шт | 2 | 2
21 | Ножовка по металлу | На усмотрение участника | шт | 1 | 1
22 | Напильник плоский | На усмотрение участника | шт | 1 | 1
23 | Напильник круглый | На усмотрение участника | шт | 1 | 1
24 | Ящик для инструмента | На усмотрение участника | шт | 1 | 1
25 | Прибор для проверки сопротивления изоляции | На усмотрение участника | шт | 1 | 1
26 | Прибор для проверки сопротивления РЕ линий омметр | На усмотрение участника | шт | 1 | 1
27 | Рулетка | На усмотрение участника | шт | 1 | 1
28 | Карандаш | На усмотрение участника | шт | 1 | 1
29 | Резинка стирательная большая | На усмотрение участника | шт | 1 | 1
30 | Маркер | На усмотрение участника | шт | 1 | 1
31 | Круглогубцы | На усмотрение участника | шт | 1 | 1
32 | Торцевой ключ и сменные головки | На усмотрение участника | шт | 1 | 1
33 | Фонарик налобный | На усмотрение участника | шт | 1 | 1
34 | Набор наконечников 1,5 мм2; 2,5 мм2; 6 мм2 | На усмотрение участника | шт | 1 | 1
35 | Угломер | На усмотрение участника | шт | 1 | 1
36 | Шуруповерт аккумуляторный | На усмотрение участника | шт | 1 | 1
37 | Маркировочное устройство P-touch | На усмотрение участника | шт | 1 | 1
38 | Бумага самоклеящаяся | На усмотрение участника | набор | 1 | 1
39 | Клещи обжимные 0,5-6,0 мм2 | На усмотрение участника | шт | 1 | 1
40 | Клещи обжимные 1,5-2,5мм | На усмотрение участника | шт | 1 | 1
41 | Кусачки арматурные (болторез) | На усмотрение участника | шт | 1 | 1
42 | Клещи обжимные RJ45 | На усмотрение участника | шт | 1 | 1
43 | Кисть малярная (для уборки стружки) | На усмотрение участника | шт | 1 | 1
44 | Фен технический | На усмотрение участника | шт | 1 | 1
45 | Пружина стальная для изгиба жестких труб д.16мм | На усмотрение участника | шт | 1 | 1
46 | Пружина стальная для изгиба жестких труб д.20мм | На усмотрение участника | шт | 1 | 1
47 | Пылесос аккумуляторный | На усмотрение участника | шт | 1 | 1
48 | Угольник металлический | На усмотрение участника | шт | 1 | 1
49 | Изолента ПВХ (синий) | На усмотрение участника | шт. | 1 | 1
50 | Изолента ПВХ (желто-зеленый) | На усмотрение участника | шт. | 1 | 1
51 | Изолента ПВХ (белый/черный/красный) | На усмотрение участника | шт. | 1 | 1
52 | Маркер "0,1,2,3,4,5,6,7,8,9" 1,5 мм2 (150шт/упак) | На усмотрение участника | упак | 3 | 3
53 | Маркер "0,1,2,3,4,5,6,7,8,9" 2,5 мм2 (100шт/упак) | На усмотрение участника | упак | 3 | 3
54 | Площадка самоклеящаяся 25х25 белая под хомуты | На усмотрение участника | упак | 1 | 1
55 | Хомут 4,8х160мм нейлон | На усмотрение участника | упак | 1 | 1
56 | Мышь для компьютера | На усмотрение участника | шт | 1 | 1